## ЛСР по форме №4
СОГЛАСОВАНО: | [7 empty] | УТВЕРЖДАЮ:
______________ | [7 empty] | ____________
" _____ " ________________ 2018 г. | [7 empty] | "______ " _______________2018 г.
Ленинградская область, Лужский район, п. Скреблово
(наименование стройки)
ЛОКАЛЬНЫЙ СМЕТНЫЙ РАСЧЕТ №
(локальная смета)
Благоустройство дворовой территории дома № 20
(наименование работ и затрат, наименование объекта)
Основание: ТЗ
| Сметная стоимость _______________________________________________________________________________________________ |  | ___________________________3068,995 |  | тыс. руб.
| строительных работ _______________________________________________________________________________________________ |  | _______________________________________________________________________________________________2296,098 |  | тыс. руб.
| монтажных работ _______________________________________________________________________________________________ |  | _______________________________________________________________________________________________286,528 |  | тыс. руб.
| оборудования _______________________________________________________________________________________________ |  | _______________________________________________________________________________________________18,217 |  | тыс. руб.
| Средства на оплату труда _______________________________________________________________________________________________ |  | ___________________________376,161 |  | тыс. руб.
| Сметная трудоемкость _______________________________________________________________________________________________ |  | _______________________________________________________________________________________________1740,35 |  | чел.час
Составлен(а) в текущих (прогнозных) ценах по состоянию на декабрь 2017 г.
№ пп | Шифр и номер позиции норматива | Наименование работ и затрат, единица измерения | Количество | Стоимость единицы, руб. |  | Общая стоимость, руб. |  |  | Затраты труда рабочих, чел.-ч, не занятых обслуживанием машин
|  |  |  | всего | эксплуата- ции машин | Всего | оплаты труда | эксплуата- ция машин
|  |  |  | оплаты труда | в т.ч. оплаты труда |  |  | в т.ч. оплаты труда | на единицу | всего
1 | 2 | 3 | 4 | 5 | 6 | 7 | 8 | 9 | 10 | 11
Раздел 1. Подготовительные работы
1 | ТЕР47-01-001-03 Приказ Администрации ЛО от 20.10.15 №28 | Разбивка участка (100 м2) ИНДЕКС К ПОЗИЦИИ: ТЕР47-01-001-03 ОЗЕЛЕНЕНИЕ (12.2017) ОЗП=9,39; ЗПМ=9,39; МАТ=5,12 НР (12951 руб.): 98%=115%*0.85 от ФОТ (13215 руб.) СП (8061 руб.): 61%=90%*(0.85*0.8) от ФОТ (13215 руб.) | 11 | 1235,05 1201,36 |  | 13586 | 13215 |  | 7.62 | 83.82
2 | ТЕР01-02-027-02 Приказ Администрации ЛО от 20.10.15 №28 | Планировка площадей: механизированным способом, группа грунтов 2 (1000 м2 спланированной площади) ИНДЕКС К ПОЗИЦИИ: ТЕР01-02-027-02 ДРУГИЕ ВИДЫ ЗЕМЛЯНЫХ РАБОТ, ПОДГОТОВИТЕЛЬНЫЕ, СОПУТСТВУЮЩИЕ И УКРЕПИТЕЛЬНЫЕ РАБОТЫ (12.2017) ОЗП=9,39; ЭМ=8,35; ЗПМ=9,39 НР (133 руб.): 68%=80%*0.85 от ФОТ (195 руб.) СП (60 руб.): 31%=45%*(0.85*0.8) от ФОТ (195 руб.) | 0.77 | 1028.14 | 1028,14 253,34 | 792 |  | 792 195
3 | ТЕР01-02-027-05 Приказ Администрации ЛО от 20.10.15 №28 | Планировка площадей: ручным способом, группа грунтов 2 (1000 м2 спланированной площади) ИНДЕКС К ПОЗИЦИИ: ТЕР01-02-027-05 ДРУГИЕ ВИДЫ ЗЕМЛЯНЫХ РАБОТ, ПОДГОТОВИТЕЛЬНЫЕ, СОПУТСТВУЮЩИЕ И УКРЕПИТЕЛЬНЫЕ РАБОТЫ (12.2017) ОЗП=9,39; ЗПМ=9,39 НР (4191 руб.): 68%=80%*0.85 от ФОТ (6163 руб.) СП (1911 руб.): 31%=45%*(0.85*0.8) от ФОТ (6163 руб.) | 0.33 | 18675,86 18675,86 |  | 6163 | 6163 |  | 123 | 40.59
4 | ТЕРр68-12-18 Приказ Администрации ЛО от 20.10.15 №28 | Разборка тротуаров: из мелкоштучных искусственных материалов (брусчатка) на цементно-песчанном монтажном слое толщиной 50 мм (100 м2 площади разборки) ИНДЕКС К ПОЗИЦИИ: ТЕРр68-12-18 БЛАГОУСТРОЙСТВО (12.2017) ОЗП=9,39; ЭМ=4,8; ЗПМ=9,39; МАТ=3,93 НР (21645 руб.): 88%=104%*0.85 от ФОТ (24597 руб.) СП (11807 руб.): 48%=60%*0.8 от ФОТ (24597 руб.) | 0.54 | 55766,51 41085,85 | 12958,85 4465,23 | 30114 | 22186 | 6998 2411 | 285.42 | 154.13
5 | ТССЦ-101-1659 Приказ Администрации ЛО от 20.10.15 №28 | Диск алмазный для твердых материалов, диаметр: 350 мм (шт.) | 0.0016 | 6838.62 |  | 11
6 | ТССЦпг-01-01-01-041 Приказ Администрации ЛО от 20.10.15 №28 | Погрузочные работы при автомобильных перевозках: мусора строительного с погрузкой вручную (1 т груза) ИНДЕКС К ПОЗИЦИИ: ТЕРр68-12-18 БЛАГОУСТРОЙСТВО (12.2017) ОЗП=9,39; ЭМ=4,8; ЗПМ=9,39; МАТ=3,93 НР 0%=0%*0.85 от ФОТ СП 0%=0%*0.8 от ФОТ | 33.2 | 580,77 580,77 |  | 19282 | 19282
7 | ТССЦпг-03-21-01-030 Приказ Администрации ЛО от 20.10.15 №28 | Перевозка грузов автомобилями-самосвалами грузоподъемностью 10 т, работающих вне карьера, на расстояние: до 30 км I класс груза (1 т груза) ИНДЕКС К ПОЗИЦИИ: ТССЦпг-03-21-01-030 ЭМ=6,97 НР 0%=0%*0.85 от ФОТ СП 0%=0%*0.8 от ФОТ | 33.2 | 176.48 | 176.48 | 5859 |  | 5859
8 | ТЕРр68-34-1 Приказ Администрации ЛО от 20.10.15 №28 | Валка деревьев с применением автогидроподъемника без корчевки пня мягколиственных, твердолиственных (кроме породы тополь) при диаметре ствола: до 36 см (1 м3 дерева) ИНДЕКС К ПОЗИЦИИ: ТЕРр68-34-1 БЛАГОУСТРОЙСТВО (12.2017) ОЗП=9,39; ЭМ=5,39; ЗПМ=9,39 НР (18085 руб.): 88%=104%*0.85 от ФОТ (20551 руб.) СП (9864 руб.): 48%=60%*0.8 от ФОТ (20551 руб.) | 20.86 | 2870,07 618,61 | 2251,46 366,59 | 59870 | 12904 | 46966 7647 | 3.83 | 79.89
9 | ТЕР01-02-111-06 Приказ Администрации ЛО от 20.10.15 №28 | Корчевка вручную пней диаметром: от 360 до 400 мм (100 пней) ИНДЕКС К ПОЗИЦИИ: ТЕР01-02-111-06 ДРУГИЕ ВИДЫ ЗЕМЛЯНЫХ РАБОТ, ПОДГОТОВИТЕЛЬНЫЕ, СОПУТСТВУЮЩИЕ И УКРЕПИТЕЛЬНЫЕ РАБОТЫ (12.2017) ОЗП=9,39; ЗПМ=9,39 НР (2538 руб.): 68%=80%*0.85 от ФОТ (3733 руб.) СП (1157 руб.): 31%=45%*(0.85*0.8) от ФОТ (3733 руб.) | 0.14 | 26664,6 26664,6 |  | 3733 | 3733 |  | 192 | 26.88
10 | ТССЦпг-01-01-01-041 Приказ Администрации ЛО от 20.10.15 №28 | Погрузочные работы при автомобильных перевозках: мусора строительного с погрузкой вручную (1 т груза) ИНДЕКС К ПОЗИЦИИ: ТЕРр68-34-1 БЛАГОУСТРОЙСТВО (12.2017) ОЗП=9,39; ЭМ=5,39; ЗПМ=9,39 НР 0%=0%*0.85 от ФОТ СП 0%=0%*0.8 от ФОТ | 18.774 | 580,77 580,77 |  | 10903 | 10903
11 | ТССЦпг-03-21-01-030 Приказ Администрации ЛО от 20.10.15 №28 | Перевозка грузов автомобилями-самосвалами грузоподъемностью 10 т, работающих вне карьера, на расстояние: до 30 км I класс груза (1 т груза) ИНДЕКС К ПОЗИЦИИ: ТССЦпг-03-21-01-030 ЭМ=6,97 НР 0%=0%*0.85 от ФОТ СП 0%=0%*0.8 от ФОТ | 18.774 | 176.48 | 176.48 | 3313 |  | 3313
12 | ТЕР01-02-119-03 Приказ Администрации ЛО от 20.10.15 №28 | Расчистка площадей от кустарника и мелколесья вручную: при густой поросли (100 м2) ИНДЕКС К ПОЗИЦИИ: ТЕР01-02-119-03 ДРУГИЕ ВИДЫ ЗЕМЛЯНЫХ РАБОТ, ПОДГОТОВИТЕЛЬНЫЕ, СОПУТСТВУЮЩИЕ И УКРЕПИТЕЛЬНЫЕ РАБОТЫ (12.2017) ОЗП=9,39; ЗПМ=9,39 НР (2806 руб.): 68%=80%*0.85 от ФОТ (4127 руб.) СП (1279 руб.): 31%=45%*(0.85*0.8) от ФОТ (4127 руб.) | 3 | 1375,64 1375,64 |  | 4127 | 4127 |  | 9.06 | 27.18
13 | ТЕР09-03-029-01 Приказ Администрации ЛО от 20.10.15 №28 | Демонтаж лестниц прямолинейных и криволинейных, пожарных с ограждением (1 т конструкций) (Прил.9.3 п.5 Разборка (демонтаж) металлических конструкций ОЗП=0,7; ЭМ=0,7 к расх.; ЗПМ=0,7; МАТ=0 к расх.; ТЗ=0,7; ТЗМ=0,7) ИНДЕКС К ПОЗИЦИИ: ТЕР09-03-029-01 ОПОРНЫЕ ПЛИТЫ, КОЛОННЫ, ПОДКРАНОВЫЕ БАЛКИ, ПОДКРАНОВО-ПОДСТРОПИЛЬНЫЕ ФЕРМЫ, ПОДКРАНОВЫЕ И ПОДВЕСНЫЕ ПУТИ (12.2017) ОЗП=9,39; ЭМ=6,9; ЗПМ=9,39; МАТ=8,83 НР (1811 руб.): 77%=90%*0.85 от ФОТ (2352 руб.) СП (1364 руб.): 58%=85%*(0.85*0.8) от ФОТ (2352 руб.) | 0.5 | 7553,87 3793,65 | 3760,22 910,83 | 3777 | 1897 | 1880 455 | 22.66 | 11.33
Итого прямые затраты по разделу в текущих ценах | [5 empty] | 161530 | 94410 | 65808 10708 |  | 423.82
Накладные расходы | [5 empty] | 64160
Сметная прибыль | [5 empty] | 35504
Итоги по разделу 1 Подготовительные работы :
Озеленение. Защитные лесонасаждения (МДС81-33.2004 Прил.4 п.40, Прим.п.1; Письмо №АП-5536/06 Прил.1 п.40, Прим.п.1; Письмо от 27.11.12 №2536-ИП/12/ГС) | [5 empty] | 34598 |  |  |  | 83.82
Земляные работы, выполняемые по другим видам работ (подготовительным, сопутствующим, укрепительным) (МДС81-33.2004 Прил.4 п.1.4, Прим.п.1; Письмо №АП-5536/06 Прил.1 п.1.4, Прим.п.1; Письмо от 27.11.12 №2536-ИП/12/ГС) | [5 empty] | 28891 |  |  |  | 94.65
Благоустройство (ремонтно-строительные) (МДС81-33.2004 Прил.5 п.18; Письмо №АП-5536/06 Прил.2 п.18; Письмо от 27.11.12 №2536-ИП/12/ГС) | [5 empty] | 151396 |  |  |  | 234.02
Погрузо-разгрузочные работы | [5 empty] | 30185
Перевозка грузов автотранспортом | [5 empty] | 9172
Строительные металлические конструкции (МДС81-33.2004 Прил.4 п.9, Прим.п.1; Письмо №АП-5536/06 Прил.1 п.9, Прим.п.1; Письмо от 27.11.12 №2536-ИП/12/ГС) | [5 empty] | 6952 |  |  |  | 11.33
Итого | [5 empty] | 261194 |  |  |  | 423.82
В том числе:
Материалы | [5 empty] | 1312
Машины и механизмы | [5 empty] | 65808
ФОТ | [5 empty] | 105118
Накладные расходы | [5 empty] | 64160
Сметная прибыль | [5 empty] | 35504
Итого по разделу 1 Подготовительные работы | [5 empty] | 261194 |  |  |  | 423.82
Раздел 2. Устройство асфальтобетонного покрытия проезда и автомобильной парковки
14 | ТЕР01-01-013-08 Приказ Администрации ЛО от 20.10.15 №28 | Разработка грунта с погрузкой на автомобили-самосвалы экскаваторами с ковшом вместимостью: 0,65 (0,5-1) м3, группа грунтов 2 (1000 м3 грунта) (МДС35-IV п.4.7. При ремонте и реконструкции зданий и сооружений работы, аналогичные технологическим процессам в новом строительстве ОЗП=1,15; ЭМ=1,25 к расх.; ЗПМ=1,25; ТЗ=1,15; ТЗМ=1,25) ИНДЕКС К ПОЗИЦИИ: ТЕР01-01-013-08 МЕХАНИЗИРОВАННАЯ РАЗРАБОТКА ГРУНТОВ (ЭКСКАВАТОРАМИ, СКРЕПЕРАМИ, БУЛЬДОЗЕРАМИ, ГРЕЙДЕРАМИ, МЕТОДОМ ГИДРОМЕХАНИЗАЦИИ И ПР.) (12.2017) ОЗП=9,39; ЭМ=7,39; ЗПМ=9,39; МАТ=2,5 НР (3707 руб.): 81%=95%*0.85 от ФОТ (4576 руб.) СП (1556 руб.): 34%=50%*(0.85*0.8) от ФОТ (4576 руб.) | 0.4032 | 41318,68 1822,22 | 39469,18 9527,38 | 16660 | 735 | 15914 3841 | 13.12 | 5.29
15 | ТЕР01-02-057-02 Приказ Администрации ЛО от 20.10.15 №28 | Разработка грунта вручную в траншеях глубиной до 2 м без креплений с откосами, группа грунтов: 2 (100 м3 грунта) (Прил.1.12 п.3.187 Доработка вручную, зачистка дна и стенок с выкидкой грунта в котлованах и траншеях, разработанных механизированным способом ОЗП=1,2; ТЗ=1,2; МДС35-IV п.4.7. При ремонте и реконструкции зданий и сооружений работы, аналогичные технологическим процессам в новом строительстве ОЗП=1,15; ЭМ=1,25 к расх.; ЗПМ=1,25; ТЗ=1,15; ТЗМ=1,25) ИНДЕКС К ПОЗИЦИИ: ТЕР01-02-057-02 ДРУГИЕ ВИДЫ ЗЕМЛЯНЫХ РАБОТ, ПОДГОТОВИТЕЛЬНЫЕ, СОПУТСТВУЮЩИЕ И УКРЕПИТЕЛЬНЫЕ РАБОТЫ (12.2017) ОЗП=9,39; ЗПМ=9,39 НР (8991 руб.): 68%=80%*0.85 от ФОТ (13222 руб.) СП (4099 руб.): 31%=45%*(0.85*0.8) от ФОТ (13222 руб.) | 0.448 | 29514,37 29514,37 |  | 13222 | 13222 |  | 212.52 | 95.21
16 | ТССЦпг-01-01-01-042 Приказ Администрации ЛО от 20.10.15 №28 | Погрузочные работы при автомобильных перевозках: мусора строительного с погрузкой транспортерами (1 т груза) ИНДЕКС К ПОЗИЦИИ: ТЕРр68-12-18 БЛАГОУСТРОЙСТВО (12.2017) ОЗП=9,39; ЭМ=4,8; ЗПМ=9,39; МАТ=3,93 НР 0%=0%*0.85 от ФОТ СП 0%=0%*0.8 от ФОТ | 71,68 44,8*1,6 | 64.42 | 64.42 | 4618 |  | 4618
17 | ТССЦпг-03-21-01-030 Приказ Администрации ЛО от 20.10.15 №28 | Перевозка грузов автомобилями-самосвалами грузоподъемностью 10 т, работающих вне карьера, на расстояние: до 30 км I класс груза (1 т груза) ИНДЕКС К ПОЗИЦИИ: ТЕР01-02-057-02 ДРУГИЕ ВИДЫ ЗЕМЛЯНЫХ РАБОТ, ПОДГОТОВИТЕЛЬНЫЕ, СОПУТСТВУЮЩИЕ И УКРЕПИТЕЛЬНЫЕ РАБОТЫ (12.2017) ОЗП=9,39; ЗПМ=9,39 НР 0%=0%*0.85 от ФОТ СП 0%=0%*0.8 от ФОТ | 71,68 44,8*1,6 | 25.32 | 25.32 | 1815 |  | 1815
18 | ТЕР01-02-005-01 Приказ Администрации ЛО от 20.10.15 №28 | Уплотнение грунта пневматическими трамбовками, группа грунтов: 1-2 (100 м3 уплотненного грунта) (МДС35-IV п.4.7. При ремонте и реконструкции зданий и сооружений работы, аналогичные технологическим процессам в новом строительстве ОЗП=1,15; ЭМ=1,25 к расх.; ЗПМ=1,25; ТЗ=1,15; ТЗМ=1,25) ИНДЕКС К ПОЗИЦИИ: ТЕР01-02-005-01 ДРУГИЕ ВИДЫ ЗЕМЛЯНЫХ РАБОТ, ПОДГОТОВИТЕЛЬНЫЕ, СОПУТСТВУЮЩИЕ И УКРЕПИТЕЛЬНЫЕ РАБОТЫ (12.2017) ОЗП=9,39; ЭМ=4,37; ЗПМ=9,39 НР (2576 руб.): 81%=95%*0.85 от ФОТ (3180 руб.) СП (1081 руб.): 34%=50%*(0.85*0.8) от ФОТ (3180 руб.) | 1,12 560*0,2/100 | 3887,93 2187,87 | 1700,06 651,57 | 4354 | 2450 | 1904 730 | 14.41 | 16.14
19 | ТЕР27-04-016-04 Приказ Администрации ЛО от 20.10.15 №28 | Устройство прослойки из нетканого синтетического материала (НСМ) в земляном полотне: сплошной (1000 м2 поверхности) (МДС35-IV п.4.7. При ремонте и реконструкции зданий и сооружений работы, аналогичные технологическим процессам в новом строительстве ОЗП=1,15; ЭМ=1,25 к расх.; ЗПМ=1,25; ТЗ=1,15; ТЗМ=1,25) ИНДЕКС К ПОЗИЦИИ: ТЕР27-04-016-04 ПОДСТИЛАЮЩИЕ, ВЫРАВНИВАЮЩИЕ СЛОИ ОСНОВАНИЯ И ПОКРЫТИЯ (12.2017) ОЗП=9,39; ЭМ=6,9; ЗПМ=9,39; МАТ=6,71 НР (4270 руб.): 121%=142%*0.85 от ФОТ (3529 руб.) СП (2294 руб.): 65%=95%*(0.85*0.8) от ФОТ (3529 руб.) | 0.56 | 10012,46 5000,83 | 5004,92 1301,36 | 5607 | 2800 | 2803 729 | 35.36 | 19.8
20 | ТССЦ-101-2695 Приказ Администрации ЛО от 20.10.15 №28 | Нетканый геотекстиль: Дорнит 200 г/м2 (м2) | 616 560*1,1 | 27.37 |  | 16860
21 | ТЕР27-04-001-01 Приказ Администрации ЛО от 20.10.15 №28 | Устройство подстилающих и выравнивающих слоев оснований: из песка (100 м3 материала основания (в плотном теле)) (МДС35-IV п.4.7. При ремонте и реконструкции зданий и сооружений работы, аналогичные технологическим процессам в новом строительстве ОЗП=1,15; ЭМ=1,25 к расх.; ЗПМ=1,25; ТЗ=1,15; ТЗМ=1,25) ИНДЕКС К ПОЗИЦИИ: ТЕР27-04-001-01 ПОДСТИЛАЮЩИЕ, ВЫРАВНИВАЮЩИЕ СЛОИ ОСНОВАНИЯ И ПОКРЫТИЯ (12.2017) ОЗП=9,39; ЭМ=7,22; ЗПМ=9,39; МАТ=3,77 НР (21569 руб.): 121%=142%*0.85 от ФОТ (17826 руб.) СП (11587 руб.): 65%=95%*(0.85*0.8) от ФОТ (17826 руб.) | 2.8 | 23920,91 2580,18 | 21300,01 3786,14 | 66979 | 7225 | 59640 10601 | 18.08 | 50.62
22 | ТССЦ-408-0122 Приказ Администрации ЛО от 20.10.15 №28 | Песок природный для строительных: работ средний (м3) | 308 280*1,1 | 470.22 |  | 144828
23 | ТЕР27-04-001-04 Приказ Администрации ЛО от 20.10.15 №28 | Устройство подстилающих и выравнивающих слоев оснований: из щебня (100 м3 материала основания (в плотном теле)) (МДС35-IV п.4.7. При ремонте и реконструкции зданий и сооружений работы, аналогичные технологическим процессам в новом строительстве ОЗП=1,15; ЭМ=1,25 к расх.; ЗПМ=1,25; ТЗ=1,15; ТЗМ=1,25) ИНДЕКС К ПОЗИЦИИ: ТЕР27-04-001-04 ПОДСТИЛАЮЩИЕ, ВЫРАВНИВАЮЩИЕ СЛОИ ОСНОВАНИЯ И ПОКРЫТИЯ (12.2017) ОЗП=9,39; ЭМ=7,38; ЗПМ=9,39; МАТ=3,77 НР (13478 руб.): 121%=142%*0.85 от ФОТ (11139 руб.) СП (7240 руб.): 65%=95%*(0.85*0.8) от ФОТ (11139 руб.) | 1.12 | 37881,55 4004,37 | 33820,18 5940,87 | 42427 | 4485 | 37879 6654 | 27.82 | 31.16
24 | ТССЦ-408-0007 Приказ Администрации ЛО от 20.10.15 №28 | Щебень из природного камня для строительных работ марка: 1200, фракция 20-40 мм (м3) | 98.784 | 706.43 |  | 69784
25 | ТССЦ-408-0009 Приказ Администрации ЛО от 20.10.15 №28 | Щебень из природного камня для строительных работ марка: 1000, фракция 5(3)-10 мм (м3) | 42.336 | 849.24 |  | 35953
26 | ТЕР27-06-020-06 Приказ Администрации ЛО от 20.10.15 №28 | Устройство покрытия толщиной 4 см из горячих асфальтобетонных смесей пористых крупнозернистых, плотность каменных материалов: 2,5-2,9 т/м3 (1000 м2 покрытия) (МДС35-IV п.4.7. При ремонте и реконструкции зданий и сооружений работы, аналогичные технологическим процессам в новом строительстве ОЗП=1,15; ЭМ=1,25 к расх.; ЗПМ=1,25; ТЗ=1,15; ТЗМ=1,25) ИНДЕКС К ПОЗИЦИИ: ТЕР27-06-020-06 УСТРОЙСТВО ОСНОВАНИЙ И ПОКРЫТИЙ (12.2017) ОЗП=9,39; ЭМ=5,29; ЗПМ=9,39; МАТ=4,31 НР (8897 руб.): 121%=142%*0.85 от ФОТ (7353 руб.) СП (4779 руб.): 65%=95%*(0.85*0.8) от ФОТ (7353 руб.) | 0.56 | 275397,01 7543,74 | 17466,84 5587,8 | 154222 | 4224 | 9781 3129 | 44.05 | 24.67
27 | ТЕР27-06-021-06 Приказ Администрации ЛО от 20.10.15 №28 | На каждые 0,5 см изменения толщины покрытия добавлять или исключать: к расценке 27-06-020-06 (1000 м2 покрытия) (Толщина покрытия 6 см ПЗ=4 (ОЗП=4; ЭМ=4 к расх.; ЗПМ=4; МАТ=4 к расх.; ТЗ=4; ТЗМ=4); МДС35-IV п.4.7. При ремонте и реконструкции зданий и сооружений работы, аналогичные технологическим процессам в новом строительстве ОЗП=1,15; ЭМ=1,25 к расх.; ЗПМ=1,25; ТЗ=1,15; ТЗМ=1,25) ИНДЕКС К ПОЗИЦИИ: ТЕР27-06-021-06 УСТРОЙСТВО ОСНОВАНИЙ И ПОКРЫТИЙ (12.2017) ОЗП=9,39; ЭМ=3,95; ЗПМ=9,39; МАТ=4,31 НР (48 руб.): 121%=142%*0.85 от ФОТ (40 руб.) СП (26 руб.): 65%=95%*(0.85*0.8) от ФОТ (40 руб.) | 0.56 | 125625,15 70,8 | 57.67 | 70350 | 40 | 32 | 0.41 | 0.23
28 | ТЕР27-06-020-01 Приказ Администрации ЛО от 20.10.15 №28 | Устройство покрытия толщиной 4 см из горячих асфальтобетонных смесей плотных мелкозернистых типа АБВ, плотность каменных материалов: 2,5-2,9 т/м3 (1000 м2 покрытия) (МДС35-IV п.4.7. При ремонте и реконструкции зданий и сооружений работы, аналогичные технологическим процессам в новом строительстве ОЗП=1,15; ЭМ=1,25 к расх.; ЗПМ=1,25; ТЗ=1,15; ТЗМ=1,25) ИНДЕКС К ПОЗИЦИИ: ТЕР27-06-020-01 УСТРОЙСТВО ОСНОВАНИЙ И ПОКРЫТИЙ (12.2017) ОЗП=9,39; ЭМ=5,3; ЗПМ=9,39; МАТ=4,45 НР (8903 руб.): 121%=142%*0.85 от ФОТ (7358 руб.) СП (4783 руб.): 65%=95%*(0.85*0.8) от ФОТ (7358 руб.) | 0.56 | 338610,62 7543,74 | 17548,72 5596,53 | 189622 | 4224 | 9827 3134 | 44.05 | 24.67
Итого прямые затраты по разделу в текущих ценах | [5 empty] | 837301 | 39405 | 144213 28818 |  | 267.79
Накладные расходы | [5 empty] | 72439
Сметная прибыль | [5 empty] | 37445
Итоги по разделу 2 Устройство асфальтобетонного покрытия проезда и автомобильной парковки :
Земляные работы, выполняемые механизированным способом (МДС81-33.2004 Прил.4 п.1.1, Прим.п.1 и Письмо №ВБ-338/02 от 08.02.08; Письмо №АП-5536/06 от 18.11.04 Прил.1 п.1.1, Прим.п.1; Письмо №3757-КК/08 от 21.02.11) | [5 empty] | 29933 |  |  |  | 21.43
Земляные работы, выполняемые ручным способом (МДС81-33.2004 Прил.4 п.1.2, Прим.п.1; Письмо №АП-5536/06 Прил.1 п.1.2, Прим.п.1; Письмо от 27.11.12 №2536-ИП/12/ГС) | [5 empty] | 26312 |  |  |  | 95.21
Погрузо-разгрузочные работы | [5 empty] | 4618
Перевозка грузов автотранспортом | [5 empty] | 1815
Автомобильные дороги (МДС81-33.2004 Прил.4 п.21, Прим.п.1; Письмо №АП-5536/06 Прил.1 п.21, Прим.п.1; Письмо от 27.11.12 №2536-ИП/12/ГС) | [5 empty] | 617082 |  |  |  | 151.15
Материалы для строительных работ | [5 empty] | 267425
Итого | [5 empty] | 947185 |  |  |  | 267.79
В том числе:
Материалы | [5 empty] | 653683
Машины и механизмы | [5 empty] | 144213
ФОТ | [5 empty] | 68223
Накладные расходы | [5 empty] | 72439
Сметная прибыль | [5 empty] | 37445
Итого по разделу 2 Устройство асфальтобетонного покрытия проезда и автомобильной парковки | [5 empty] | 947185 |  |  |  | 267.79
Раздел 3. Мощение пешеходное
29 | ТЕР01-01-013-08 Приказ Администрации ЛО от 20.10.15 №28 | Разработка грунта с погрузкой на автомобили-самосвалы экскаваторами с ковшом вместимостью: 0,65 (0,5-1) м3, группа грунтов 2 (1000 м3 грунта) (МДС35-IV п.4.7. При ремонте и реконструкции зданий и сооружений работы, аналогичные технологическим процессам в новом строительстве ОЗП=1,15; ЭМ=1,25 к расх.; ЗПМ=1,25; ТЗ=1,15; ТЗМ=1,25) ИНДЕКС К ПОЗИЦИИ: ТЕР01-01-013-08 МЕХАНИЗИРОВАННАЯ РАЗРАБОТКА ГРУНТОВ (ЭКСКАВАТОРАМИ, СКРЕПЕРАМИ, БУЛЬДОЗЕРАМИ, ГРЕЙДЕРАМИ, МЕТОДОМ ГИДРОМЕХАНИЗАЦИИ И ПР.) (12.2017) ОЗП=9,39; ЭМ=7,39; ЗПМ=9,39; МАТ=2,5 НР (1163 руб.): 81%=95%*0.85 от ФОТ (1436 руб.) СП (488 руб.): 34%=50%*(0.85*0.8) от ФОТ (1436 руб.) | 0.1265 | 41318,68 1822,22 | 39469,18 9527,38 | 5227 | 231 | 4993 1205 | 13.12 | 1.66
30 | ТЕР01-02-057-02 Приказ Администрации ЛО от 20.10.15 №28 | Разработка грунта вручную в траншеях глубиной до 2 м без креплений с откосами, группа грунтов: 2 (100 м3 грунта) (Прил.1.12 п.3.187 Доработка вручную, зачистка дна и стенок с выкидкой грунта в котлованах и траншеях, разработанных механизированным способом ОЗП=1,2; ТЗ=1,2; МДС35-IV п.4.7. При ремонте и реконструкции зданий и сооружений работы, аналогичные технологическим процессам в новом строительстве ОЗП=1,15; ЭМ=1,25 к расх.; ЗПМ=1,25; ТЗ=1,15; ТЗМ=1,25) ИНДЕКС К ПОЗИЦИИ: ТЕР01-02-057-02 ДРУГИЕ ВИДЫ ЗЕМЛЯНЫХ РАБОТ, ПОДГОТОВИТЕЛЬНЫЕ, СОПУТСТВУЮЩИЕ И УКРЕПИТЕЛЬНЫЕ РАБОТЫ (12.2017) ОЗП=9,39; ЗПМ=9,39 НР (2848 руб.): 68%=80%*0.85 от ФОТ (4188 руб.) СП (1298 руб.): 31%=45%*(0.85*0.8) от ФОТ (4188 руб.) | 0.1419 | 29514,37 29514,37 |  | 4188 | 4188 |  | 212.52 | 30.16
31 | ТССЦпг-01-01-01-041 Приказ Администрации ЛО от 20.10.15 №28 | Погрузочные работы при автомобильных перевозках: мусора строительного с погрузкой вручную (1 т груза) ИНДЕКС К ПОЗИЦИИ: ТЕРр68-12-18 БЛАГОУСТРОЙСТВО (12.2017) ОЗП=9,39; ЭМ=4,8; ЗПМ=9,39; МАТ=3,93 НР 0%=0%*0.85 от ФОТ СП 0%=0%*0.8 от ФОТ | 22,56 14,1*1,6 | 580,77 580,77 |  | 13102 | 13102
32 | ТССЦпг-03-21-01-030 Приказ Администрации ЛО от 20.10.15 №28 | Перевозка грузов автомобилями-самосвалами грузоподъемностью 10 т, работающих вне карьера, на расстояние: до 30 км I класс груза (1 т груза) ИНДЕКС К ПОЗИЦИИ: ТССЦпг-03-21-01-030 ЭМ=6,97 НР 0%=0%*0.85 от ФОТ СП 0%=0%*0.8 от ФОТ | 22,56 14,1*1,6 | 176.48 | 176.48 | 3981 |  | 3981
33 | ТЕР01-02-005-01 Приказ Администрации ЛО от 20.10.15 №28 | Уплотнение грунта пневматическими трамбовками, группа грунтов: 1-2 (100 м3 уплотненного грунта) (МДС35-IV п.4.7. При ремонте и реконструкции зданий и сооружений работы, аналогичные технологическим процессам в новом строительстве ОЗП=1,15; ЭМ=1,25 к расх.; ЗПМ=1,25; ТЗ=1,15; ТЗМ=1,25) ИНДЕКС К ПОЗИЦИИ: ТЕР01-02-005-01 ДРУГИЕ ВИДЫ ЗЕМЛЯНЫХ РАБОТ, ПОДГОТОВИТЕЛЬНЫЕ, СОПУТСТВУЮЩИЕ И УКРЕПИТЕЛЬНЫЕ РАБОТЫ (12.2017) ОЗП=9,39; ЭМ=4,37; ЗПМ=9,39 НР (1156 руб.): 81%=95%*0.85 от ФОТ (1427 руб.) СП (485 руб.): 34%=50%*(0.85*0.8) от ФОТ (1427 руб.) | 0,5025 335*0,15/100 | 3887,93 2187,87 | 1700,06 651,57 | 1954 | 1100 | 854 327 | 14.41 | 7.24
34 | ТЕР27-04-016-04 Приказ Администрации ЛО от 20.10.15 №28 | Устройство прослойки из нетканого синтетического материала (НСМ) в земляном полотне: сплошной (1000 м2 поверхности) (МДС35-IV п.4.7. При ремонте и реконструкции зданий и сооружений работы, аналогичные технологическим процессам в новом строительстве ОЗП=1,15; ЭМ=1,25 к расх.; ЗПМ=1,25; ТЗ=1,15; ТЗМ=1,25) ИНДЕКС К ПОЗИЦИИ: ТЕР27-04-016-04 ПОДСТИЛАЮЩИЕ, ВЫРАВНИВАЮЩИЕ СЛОИ ОСНОВАНИЯ И ПОКРЫТИЯ (12.2017) ОЗП=9,39; ЭМ=6,9; ЗПМ=9,39; МАТ=6,71 НР (2554 руб.): 121%=142%*0.85 от ФОТ (2111 руб.) СП (1372 руб.): 65%=95%*(0.85*0.8) от ФОТ (2111 руб.) | 0.335 | 10012,46 5000,83 | 5004,92 1301,36 | 3354 | 1675 | 1677 436 | 35.36 | 11.85
35 | ТССЦ-101-2695 Приказ Администрации ЛО от 20.10.15 №28 | Нетканый геотекстиль: Дорнит 200 г/м2 (м2) | 368,5 335*1,1 | 27.37 |  | 10086
36 | ТЕР27-04-001-01 Приказ Администрации ЛО от 20.10.15 №28 | Устройство подстилающих и выравнивающих слоев оснований: из песка (100 м3 материала основания (в плотном теле)) (МДС35-IV п.4.7. При ремонте и реконструкции зданий и сооружений работы, аналогичные технологическим процессам в новом строительстве ОЗП=1,15; ЭМ=1,25 к расх.; ЗПМ=1,25; ТЗ=1,15; ТЗМ=1,25) ИНДЕКС К ПОЗИЦИИ: ТЕР27-04-001-01 ПОДСТИЛАЮЩИЕ, ВЫРАВНИВАЮЩИЕ СЛОИ ОСНОВАНИЯ И ПОКРЫТИЯ (12.2017) ОЗП=9,39; ЭМ=7,22; ЗПМ=9,39; МАТ=3,77 НР (3867 руб.): 121%=142%*0.85 от ФОТ (3196 руб.) СП (2077 руб.): 65%=95%*(0.85*0.8) от ФОТ (3196 руб.) | 0.502 | 23920,91 2580,18 | 21300,01 3786,14 | 12008 | 1295 | 10693 1901 | 18.08 | 9.08
37 | ТССЦ-408-0122 Приказ Администрации ЛО от 20.10.15 №28 | Песок природный для строительных: работ средний (м3) | 55,22 50,2*1,1 | 470.22 |  | 25966
38 | ТЕР27-04-001-04 Приказ Администрации ЛО от 20.10.15 №28 | Устройство подстилающих и выравнивающих слоев оснований: из щебня (100 м3 материала основания (в плотном теле)) (МДС35-IV п.4.7. При ремонте и реконструкции зданий и сооружений работы, аналогичные технологическим процессам в новом строительстве ОЗП=1,15; ЭМ=1,25 к расх.; ЗПМ=1,25; ТЗ=1,15; ТЗМ=1,25) ИНДЕКС К ПОЗИЦИИ: ТЕР27-04-001-04 ПОДСТИЛАЮЩИЕ, ВЫРАВНИВАЮЩИЕ СЛОИ ОСНОВАНИЯ И ПОКРЫТИЯ (12.2017) ОЗП=9,39; ЭМ=7,38; ЗПМ=9,39; МАТ=3,77 НР (6040 руб.): 121%=142%*0.85 от ФОТ (4992 руб.) СП (3245 руб.): 65%=95%*(0.85*0.8) от ФОТ (4992 руб.) | 0.502 | 37881,55 4004,37 | 33820,18 5940,87 | 19017 | 2010 | 16978 2982 | 27.82 | 13.97
39 | ТССЦ-408-0007 Приказ Администрации ЛО от 20.10.15 №28 | Щебень из природного камня для строительных работ марка: 1200, фракция 20-40 мм (м3) | 44.2764 | 706.43 |  | 31278
40 | ТССЦ-408-0009 Приказ Администрации ЛО от 20.10.15 №28 | Щебень из природного камня для строительных работ марка: 1000, фракция 5(3)-10 мм (м3) | 18.9756 | 849.24 |  | 16115
41 | ТЕР27-04-001-01 Приказ Администрации ЛО от 20.10.15 №28 | Устройство подстилающих и выравнивающих слоев оснований: из песка (100 м3 материала основания (в плотном теле)) (МДС35-IV п.4.7. При ремонте и реконструкции зданий и сооружений работы, аналогичные технологическим процессам в новом строительстве ОЗП=1,15; ЭМ=1,25 к расх.; ЗПМ=1,25; ТЗ=1,15; ТЗМ=1,25) ИНДЕКС К ПОЗИЦИИ: ТЕР27-04-001-01 ПОДСТИЛАЮЩИЕ, ВЫРАВНИВАЮЩИЕ СЛОИ ОСНОВАНИЯ И ПОКРЫТИЯ (12.2017) ОЗП=9,39; ЭМ=7,22; ЗПМ=9,39; МАТ=3,77 НР (1549 руб.): 121%=142%*0.85 от ФОТ (1280 руб.) СП (832 руб.): 65%=95%*(0.85*0.8) от ФОТ (1280 руб.) | 0.201 | 23920,91 2580,18 | 21300,01 3786,14 | 4808 | 519 | 4281 761 | 18.08 | 3.63
42 | ТССЦ-407-0028 Приказ Администрации ЛО от 20.10.15 №28 | Смесь пескоцементная (цемент М 400) (м3) | 22.1 | 3846.68 |  | 85012
43 | ТЕР27-07-005-02 Приказ Администрации ЛО от 20.10.15 №28 | Устройство покрытий из тротуарной плитки, количество плитки при укладке на 1 м2: 55 шт. (10 м2) (МДС35-IV п.4.7. При ремонте и реконструкции зданий и сооружений работы, аналогичные технологическим процессам в новом строительстве ОЗП=1,15; ЭМ=1,25 к расх.; ЗПМ=1,25; ТЗ=1,15; ТЗМ=1,25) ИНДЕКС К ПОЗИЦИИ: ТЕР27-07-005-02 ДОРОЖКИ И ТРОТУАРЫ (12.2017) ОЗП=9,39; ЭМ=7,48; ЗПМ=9,39; МАТ=6,4 НР (96168 руб.): 121%=142%*0.85 от ФОТ (79478 руб.) СП (51661 руб.): 65%=95%*(0.85*0.8) от ФОТ (79478 руб.) | 33.5 | 2531,83 2358,58 | 148,1 13,9 | 84816 | 79012 | 4961 466 | 13.57 | 454.6
44 | ТССЦ-403-8719 Приказ Администрации ЛО от 20.10.15 №28 | Плитка тротуарная декоративная (брусчатка): "КИРПИЧИК", толщина 60 мм, серая (м2) | 341.7 | 463.33 |  | 158320
Итого прямые затраты по разделу в текущих ценах | [5 empty] | 479232 | 103132 | 48418 8078 |  | 532.19
Накладные расходы | [5 empty] | 115346
Сметная прибыль | [5 empty] | 61458
Итоги по разделу 3 Мощение пешеходное :
Земляные работы, выполняемые механизированным способом (МДС81-33.2004 Прил.4 п.1.1, Прим.п.1 и Письмо №ВБ-338/02 от 08.02.08; Письмо №АП-5536/06 от 18.11.04 Прил.1 п.1.1, Прим.п.1; Письмо №3757-КК/08 от 21.02.11) | [5 empty] | 10473 |  |  |  | 8.9
Земляные работы, выполняемые ручным способом (МДС81-33.2004 Прил.4 п.1.2, Прим.п.1; Письмо №АП-5536/06 Прил.1 п.1.2, Прим.п.1; Письмо от 27.11.12 №2536-ИП/12/ГС) | [5 empty] | 8334 |  |  |  | 30.16
Погрузо-разгрузочные работы | [5 empty] | 13102
Перевозка грузов автотранспортом | [5 empty] | 3981
Автомобильные дороги (МДС81-33.2004 Прил.4 п.21, Прим.п.1; Письмо №АП-5536/06 Прил.1 п.21, Прим.п.1; Письмо от 27.11.12 №2536-ИП/12/ГС) | [5 empty] | 451689 |  |  |  | 493.13
Материалы для строительных работ | [5 empty] | 168457
Итого | [5 empty] | 656036 |  |  |  | 532.19
В том числе:
Материалы | [5 empty] | 327682
Машины и механизмы | [5 empty] | 48418
ФОТ | [5 empty] | 111210
Накладные расходы | [5 empty] | 115346
Сметная прибыль | [5 empty] | 61458
Итого по разделу 3 Мощение пешеходное | [5 empty] | 656036 |  |  |  | 532.19
Раздел 4. Установка бортового камня
45 | ТЕР27-02-010-02 Приказ Администрации ЛО от 20.10.15 №28 | Установка бортовых камней бетонных: при других видах покрытий (100 м бортового камня) (МДС35-IV п.4.7. При ремонте и реконструкции зданий и сооружений работы, аналогичные технологическим процессам в новом строительстве ОЗП=1,15; ЭМ=1,25 к расх.; ЗПМ=1,25; ТЗ=1,15; ТЗМ=1,25) ИНДЕКС К ПОЗИЦИИ: ТЕР27-02-010-02 ДРЕНАЖНЫЕ И ВОДОСБРОСНЫЕ УСТРОЙСТВА (12.2017) ОЗП=9,39; ЭМ=7,05; ЗПМ=9,39; МАТ=4,55 НР (46090 руб.): 121%=142%*0.85 от ФОТ (38091 руб.) СП (24759 руб.): 65%=95%*(0.85*0.8) от ФОТ (38091 руб.) | 2.85 | 32587,64 13169,38 | 795,66 195,78 | 92875 | 37533 | 2268 558 | 87.49 | 249.35
46 | ТССЦ-403-8021 Приказ Администрации ЛО от 20.10.15 №28 | Камни бортовые: БР 100.30.15 /бетон В30 (М400), объем 0,043 м3/ (ГОСТ 6665-91) (шт.) | 135 | 312.52 |  | 42190
47 | ТССЦ-403-8023 Приказ Администрации ЛО от 20.10.15 №28 | Камни бортовые: БР 100.20.8 /бетон В22,5 (М300), объем 0,016 м3/ (ГОСТ 6665-91) (шт.) | 150 | 173.23 |  | 25985
Итого прямые затраты по разделу в текущих ценах | [5 empty] | 161050 | 37533 | 2268 558 |  | 249.35
Накладные расходы | [5 empty] | 46090
Сметная прибыль | [5 empty] | 24759
Итоги по разделу 4 Установка бортового камня :
Автомобильные дороги (МДС81-33.2004 Прил.4 п.21, Прим.п.1; Письмо №АП-5536/06 Прил.1 п.21, Прим.п.1; Письмо от 27.11.12 №2536-ИП/12/ГС) | [5 empty] | 231899 |  |  |  | 249.35
Итого | [5 empty] | 231899 |  |  |  | 249.35
В том числе:
Материалы | [5 empty] | 121249
Машины и механизмы | [5 empty] | 2268
ФОТ | [5 empty] | 38091
Накладные расходы | [5 empty] | 46090
Сметная прибыль | [5 empty] | 24759
Итого по разделу 4 Установка бортового камня | [5 empty] | 231899 |  |  |  | 249.35
Раздел 5. Установка МАФ
48 О | ТССЦ-116-0503 Приказ Администрации ЛО от 20.10.15 №28 | Скамья парковая: , размеры 2000х1030х800 мм (шт.) (МДС37 п.4.7. Затраты на установку лабораторного оборудования, мебели, поставляемых в собранном виде и не требующих предварительной разборки и последующей сборки при монтаже, а также подключения к инженерным сетям и коммуникациям (электроснабжение, канализация, газоснабжение, вентиляция и т.д.) ПЗ=1,01 (ОЗП=1,01; ЭМ=1,01; МАТ=1,01)) | 2 | 7128.27 |  | 14257
49 О | ТССЦ-116-0091 Приказ Администрации ЛО от 20.10.15 №28 | Урна железобетонная прямоугольная с фактурной отделкой (шт.) (МДС37 п.4.7. Затраты на установку лабораторного оборудования, мебели, поставляемых в собранном виде и не требующих предварительной разборки и последующей сборки при монтаже, а также подключения к инженерным сетям и коммуникациям (электроснабжение, канализация, газоснабжение, вентиляция и т.д.) ПЗ=1,01 (ОЗП=1,01; ЭМ=1,01; МАТ=1,01)) | 2 | 1979.77 |  | 3960
50 | ТЕРм08-02-369-02 Приказ Администрации ЛО от 20.10.15 №28 | Светильник, устанавливаемый вне зданий с лампами: люминесцентными (1 шт.) ИНДЕКС К ПОЗИЦИИ: ТЕРм08-02-369-02 (12.2017) ОЗП=9,39; ЭМ=5,5; ЗПМ=9,39; МАТ=7,23 НР (411 руб.): 81%=95%*0.85 от ФОТ (508 руб.) СП (264 руб.): 52%=65%*0.8 от ФОТ (508 руб.) | 1 | 1180,49 349,4 | 616,94 158,97 | 1180 | 349 | 617 159 | 1.87 | 1.87
51 | ТССЦ-509-5429 Приказ Администрации ЛО от 20.10.15 №28 | Светильник консольный НКУ 01-200, с металлическим отражателем и защитным стеклом из ударопрочного поликарбоната (шт.) | 1 | 1097.65 |  | 1098
52 | Прайс "ЭТМ" | Лампа Светодиодная LED 40 Вт (шт) | 1 | 387.5 |  | 388
53 | Прайс "Энергия" | Кронштейн TDM К1П- 0,35- 0,5 на опору с 2 хомутами (шт) | 1 | 840.58 |  | 841
Итого прямые затраты по разделу в текущих ценах | [5 empty] | 21724 | 349 | 617 159 |  | 1.87
Накладные расходы | [5 empty] | 411
Сметная прибыль | [5 empty] | 264
Итоги по разделу 5 Установка МАФ :
Итого Монтажные работы | [5 empty] | 4182 |  |  |  | 1.87
Итого Оборудование | [5 empty] | 18217
Итого | [5 empty] | 22399 |  |  |  | 1.87
В том числе:
Материалы | [5 empty] | 2541
Машины и механизмы | [5 empty] | 617
ФОТ | [5 empty] | 508
Оборудование | [5 empty] | 18217
Накладные расходы | [5 empty] | 411
Сметная прибыль | [5 empty] | 264
Итого по разделу 5 Установка МАФ | [5 empty] | 22399 |  |  |  | 1.87
Раздел 6. . Водоотвод
55 | ТЕР23-01-001-01 Приказ Администрации ЛО от 20.10.15 №28 | Устройство основания под трубопроводы: песчаного (10 м3 основания) (МДС35-IV п.4.7. При ремонте и реконструкции зданий и сооружений работы, аналогичные технологическим процессам в новом строительстве ОЗП=1,15; ЭМ=1,25 к расх.; ЗПМ=1,25; ТЗ=1,15; ТЗМ=1,25) ИНДЕКС К ПОЗИЦИИ: ТЕР23-01-001-01 УКЛАДКА ТРУБОПРОВОДОВ И УСТРОЙСТВО КОЛЛЕКТОРОВ (12.2017) ОЗП=9,39; ЭМ=6,22; ЗПМ=9,39; МАТ=6,73 НР (296 руб.): 111%=130%*0.85 от ФОТ (267 руб.) СП (163 руб.): 61%=89%*(0.85*0.8) от ФОТ (267 руб.) | 0.15 | 7163,34 1705,13 | 283,51 75,03 | 1075 | 256 | 43 11 | 11.73 | 1.76
56 | ТЕР27-02-004-01 Приказ Администрации ЛО от 20.10.15 №28 | Устройство водосбросных сооружений с проезжей части из лотков в откосах насыпи (100 м лотка) (МДС35-IV п.4.7. При ремонте и реконструкции зданий и сооружений работы, аналогичные технологическим процессам в новом строительстве ОЗП=1,15; ЭМ=1,25 к расх.; ЗПМ=1,25; ТЗ=1,15; ТЗМ=1,25) ИНДЕКС К ПОЗИЦИИ: ТЕР27-02-004-01 ДРЕНАЖНЫЕ И ВОДОСБРОСНЫЕ УСТРОЙСТВА (12.2017) ОЗП=9,39; ЭМ=7,04; ЗПМ=9,39; МАТ=2,54 НР (35149 руб.): 121%=142%*0.85 от ФОТ (29049 руб.) СП (18882 руб.): 65%=95%*(0.85*0.8) от ФОТ (29049 руб.) | 0.7 | 82712,36 29152,85 | 48224,42 12345,03 | 57899 | 20407 | 33757 8642 | 195.39 | 136.77
57 | Прайс "Стандартпарк" | Лоток водоотводный пластиковый (усиленный) PolyMax Basic ЛВ- 20.26.20 (шт) | 70 | 1274.41 |  | 89209
58 | ТЕР08-02-007-03 Приказ Администрации ЛО от 20.10.15 №28 | Установка металлических решеток приямков (1 т металлических изделий) ИНДЕКС К ПОЗИЦИИ: ТЕР08-02-007-03 КОНСТРУКЦИИ ИЗ КИРПИЧА И КАМНЕЙ (12.2017) ОЗП=9,39; ЭМ=6,18; ЗПМ=9,39; МАТ=8,12 НР (1777 руб.): 104%=122%*0.85 от ФОТ (1709 руб.) СП (923 руб.): 54%=80%*(0.85*0.8) от ФОТ (1709 руб.) | 0,224 3,2*70/1000 | 100976,29 7469,84 | 1756,05 158,97 | 22619 | 1673 | 393 36 | 47.38 | 10.61
59 | 201-0774 | Конструктивные элементы вспомогательного назначения: массой не более 50 кг с преобладанием толстолистовой стали собираемые из двух и более деталей, с отверстиями и без отверстий, соединяемые на сварке (т) ИНДЕКС К ПОЗИЦИИ: ТЕР08-02-007-03 КОНСТРУКЦИИ ИЗ КИРПИЧА И КАМНЕЙ (12.2017) ОЗП=9,39; ЭМ=6,18; ЗПМ=9,39; МАТ=8,12 | -0,224 | 83239.34 |  | -18646
60 | Прайс "Стандартпарк" | Решетка водоприемная Basic РВ- 20.24.100 ячеистая стальная оцинкованная (шт) | 70 | 2182.2 |  | 152754
61 | ТЕР22-03-002-03 Приказ Администрации ЛО от 20.10.15 №28 | Установка полиэтиленовых фасонных частей: крестовин /Установка пескоуловителя / (10 фасонных частей) (МДС35-IV п.4.7. При ремонте и реконструкции зданий и сооружений работы, аналогичные технологическим процессам в новом строительстве ОЗП=1,15; ЭМ=1,25 к расх.; ЗПМ=1,25; ТЗ=1,15; ТЗМ=1,25) ИНДЕКС К ПОЗИЦИИ: ТЕР22-03-002-03 УСТАНОВКА АРМАТУРЫ (12.2017) ОЗП=9,39; ЭМ=7,64; ЗПМ=9,39; МАТ=6,47 НР (1093 руб.): 111%=130%*0.85 от ФОТ (985 руб.) СП (601 руб.): 61%=89%*(0.85*0.8) от ФОТ (985 руб.) | 0.3 | 10497,64 1783,07 | 5694,7 1500,05 | 3149 | 535 | 1708 450 | 11.04 | 3.31
62 | 302-1650 | Крестовина К90-90х90 (10 шт.) (МДС35-IV п.4.7. При ремонте и реконструкции зданий и сооружений работы, аналогичные технологическим процессам в новом строительстве ОЗП=1,15; ЭМ=1,25 к расх.; ЗПМ=1,25; ТЗ=1,15; ТЗМ=1,25) ИНДЕКС К ПОЗИЦИИ: ТЕР22-03-002-03 УСТАНОВКА АРМАТУРЫ (12.2017) ОЗП=9,39; ЭМ=7,64; ЗПМ=9,39; МАТ=6,47 | -0,3 | 3019.87 |  | -906
63 | Прайс "Стандартпарк" | Дождеприемник- пескоуловитель PolyMax Basic (шт) | 3 | 1335.51 |  | 4007
64 | ТЕР22-01-021-03 Приказ Администрации ЛО от 20.10.15 №28 | Укладка трубопроводов из полиэтиленовых труб диаметром: 110 мм (1 км трубопровода) (МДС35-IV п.4.7. При ремонте и реконструкции зданий и сооружений работы, аналогичные технологическим процессам в новом строительстве ОЗП=1,15; ЭМ=1,25 к расх.; ЗПМ=1,25; ТЗ=1,15; ТЗМ=1,25) ИНДЕКС К ПОЗИЦИИ: ТЕР22-01-021-03 УКЛАДКА ТРУБОПРОВОДОВ (12.2017) ОЗП=9,39; ЭМ=7,4; ЗПМ=9,39; МАТ=2,09 НР (1714 руб.): 111%=130%*0.85 от ФОТ (1544 руб.) СП (942 руб.): 61%=89%*(0.85*0.8) от ФОТ (1544 руб.) | 0.03 | 312441,09 42793,89 | 34597,44 8661,34 | 9373 | 1284 | 1038 260 | 258.8 | 7.76
65 | ТЕР01-02-061-01 Приказ Администрации ЛО от 20.10.15 №28 | Засыпка вручную траншей, пазух котлованов и ям, группа грунтов: 1 (100 м3 грунта) (МДС35-IV п.4.7. При ремонте и реконструкции зданий и сооружений работы, аналогичные технологическим процессам в новом строительстве ОЗП=1,15; ЭМ=1,25 к расх.; ЗПМ=1,25; ТЗ=1,15; ТЗМ=1,25) ИНДЕКС К ПОЗИЦИИ: ТЕР01-02-061-01 ДРУГИЕ ВИДЫ ЗЕМЛЯНЫХ РАБОТ, ПОДГОТОВИТЕЛЬНЫЕ, СОПУТСТВУЮЩИЕ И УКРЕПИТЕЛЬНЫЕ РАБОТЫ (12.2017) ОЗП=9,39; ЗПМ=9,39 НР (416 руб.): 68%=80%*0.85 от ФОТ (612 руб.) СП (190 руб.): 31%=45%*(0.85*0.8) от ФОТ (612 руб.) | 0.045 | 13589,58 13589,58 |  | 612 | 612 |  | 101.78 | 4.58
66 | ТССЦ-408-0122 Приказ Администрации ЛО от 20.10.15 №28 | Песок природный для строительных: работ средний (м3) | 2.7 | 470.22 |  | 1270
Итого прямые затраты по разделу в текущих ценах | [5 empty] | 322415 | 24767 | 36939 9399 |  | 164.79
Накладные расходы | [5 empty] | 40446
Сметная прибыль | [5 empty] | 21701
Итоги по разделу 6 . Водоотвод :
Итого Строительные работы | [5 empty] | 138592 |  |  |  | 164.79
Итого Монтажные работы | [5 empty] | 245970
Итого | [5 empty] | 384562 |  |  |  | 164.79
В том числе:
Материалы | [5 empty] | 260709
Машины и механизмы | [5 empty] | 36939
ФОТ | [5 empty] | 34166
Накладные расходы | [5 empty] | 40446
Сметная прибыль | [5 empty] | 21701
Итого по разделу 6 . Водоотвод | [5 empty] | 384562 |  |  |  | 164.79
Раздел 7. Ограждение газгольдера
67 | ТЕР07-01-054-08 Приказ Администрации ЛО от 20.10.15 №28 | Установка металлических оград по железобетонным столбам: без цоколя из сетки высотой до 1,7 м (100 м ограды) (МДС35-IV п.4.7. При ремонте и реконструкции зданий и сооружений работы, аналогичные технологическим процессам в новом строительстве ОЗП=1,15; ЭМ=1,25 к расх.; ЗПМ=1,25; ТЗ=1,15; ТЗМ=1,25) ИНДЕКС К ПОЗИЦИИ: ТЕР07-01-054-08 ПРОИЗВОДСТВЕННЫЕ ЗДАНИЯ И СООРУЖЕНИЯ (12.2017) ОЗП=9,39; ЭМ=6,97; ЗПМ=9,39; МАТ=6,67 НР (18990 руб.): 111%=130%*0.85 от ФОТ (17108 руб.) СП (9923 руб.): 58%=85%*(0.85*0.8) от ФОТ (17108 руб.) | 0.36 | 96058,89 41662,49 | 24167,29 5862,08 | 34581 | 14998 | 8700 2110 | 251.95 | 90.7
68 | 101-0873 | Сетка плетеная с квадратными ячейками № 12: оцинкованная (м2) (МДС35-IV п.4.7. При ремонте и реконструкции зданий и сооружений работы, аналогичные технологическим процессам в новом строительстве ОЗП=1,15; ЭМ=1,25 к расх.; ЗПМ=1,25; ТЗ=1,15; ТЗМ=1,25) ИНДЕКС К ПОЗИЦИИ: ТЕР07-01-054-08 ПРОИЗВОДСТВЕННЫЕ ЗДАНИЯ И СООРУЖЕНИЯ (12.2017) ОЗП=9,39; ЭМ=6,97; ЗПМ=9,39; МАТ=6,67 | -54 | 133.13 |  | -7189
69 | Прайс "ПроПериметр" | Секции сварного ограждения 2500х1730мм Серия Light- perimetr 1.7 (шт) | 15 | 1414.07 |  | 21211
70 | Прайс "ПроПериметр" | Столбы для ограждения (шт) | 8 | 774.25 |  | 6194
71 | ТЕР07-01-055-08 Приказ Администрации ЛО от 20.10.15 №28 | Устройство калиток: с установкой столбов металлических (100 шт.) (МДС35-IV п.4.7. При ремонте и реконструкции зданий и сооружений работы, аналогичные технологическим процессам в новом строительстве ОЗП=1,15; ЭМ=1,25 к расх.; ЗПМ=1,25; ТЗ=1,15; ТЗМ=1,25) ИНДЕКС К ПОЗИЦИИ: ТЕР07-01-055-08 ПРОИЗВОДСТВЕННЫЕ ЗДАНИЯ И СООРУЖЕНИЯ (12.2017) ОЗП=9,39; ЭМ=5,97; ЗПМ=9,39; МАТ=7,88 НР (1928 руб.): 111%=130%*0.85 от ФОТ (1737 руб.) СП (1007 руб.): 58%=85%*(0.85*0.8) от ФОТ (1737 руб.) | 0.01 | 195053,8 173707,02 | 3462,96 19,72 | 1951 | 1737 | 35 | 984 | 9.84
72 | Прайс "ПроПериметр" | Калитка с полимерным покрытием 1730х1000мм (шт) | 1 | 8970.6 |  | 8971
Итого прямые затраты по разделу в текущих ценах | [5 empty] | 65719 | 16735 | 8735 2110 |  | 100.54
Накладные расходы | [5 empty] | 20918
Сметная прибыль | [5 empty] | 10930
Итоги по разделу 7 Ограждение газгольдера :
Итого Строительные работы | [5 empty] | 61191 |  |  |  | 100.54
Итого Монтажные работы | [5 empty] | 36376
Итого | [5 empty] | 97567 |  |  |  | 100.54
В том числе:
Материалы | [5 empty] | 40249
Машины и механизмы | [5 empty] | 8735
ФОТ | [5 empty] | 18845
Накладные расходы | [5 empty] | 20918
Сметная прибыль | [5 empty] | 10930
Итого по разделу 7 Ограждение газгольдера | [5 empty] | 97567 |  |  |  | 100.54
ИТОГИ ПО СМЕТЕ:
Итого прямые затраты по смете в текущих ценах | [5 empty] | 2048971 | 316331 | 306998 59830 |  | 1740.35
Накладные расходы | [5 empty] | 359811
Сметная прибыль | [5 empty] | 192061
Итоги по смете:
Итого Строительные работы | [5 empty] | 2296098 |  |  |  | 1738.48
Итого Монтажные работы | [5 empty] | 286528 |  |  |  | 1.87
Итого Оборудование | [5 empty] | 18217
Итого | [5 empty] | 2600843 |  |  |  | 1740.35
В том числе:
Материалы | [5 empty] | 1407425
Машины и механизмы | [5 empty] | 306998
ФОТ | [5 empty] | 376161
Оборудование | [5 empty] | 18217
Накладные расходы | [5 empty] | 359811
Сметная прибыль | [5 empty] | 192061
НДС 18% | [5 empty] | 468151.77
ВСЕГО по смете | [5 empty] | 3068995 |  |  |  | 1740.35